## ЛСР 13 граф
СОГЛАСОВАНО: | [8 empty] | УТВЕРЖДАЮ:
________________ | [8 empty] | ________________
" _____ " ________________ 2020 г. | [8 empty] | "______ " _______________2020 г.
Парковая зона по адресу п. Молодежный, ул. Подгорная
(наименование стройки)
ЛОКАЛЬНЫЙ СМЕТНЫЙ РАСЧЕТ № 02-02-02
(локальная смета)
| на | выполнение работ по установке малых архитектурных форм
(наименование работ и затрат, наименование объекта)
Основание: МК-05-05-20-ГП
|  | Сметная стоимость строительных работ _______________________________________________________________________________________________ |  | ___________________________2326,927 |  | тыс. руб.
|  | Средства на оплату труда _______________________________________________________________________________________________ |  | ___________________________1,186 |  | тыс. руб.
|  | Сметная трудоемкость _______________________________________________________________________________________________ |  | _______________________________________________________________________________________________92,84 |  | чел.час
Составлен(а) в текущих (прогнозных) ценах по состоянию на 2 кв. 2020 года
№ пп | Обоснование | Наименование | Ед. изм. | Кол. на ед./ всего | Стоимость единицы, руб. |  |  |  | Общая стоимость, руб.
[5 empty] | Всего | В том числе |  |  | Всего | В том числе
[6 empty] | Осн.З/п | Эк.Маш. | З/пМех |  | Осн.З/п | Эк.Маш. | З/пМех
1 | 2 | 3 | 4 | 5 | 6 | 7 | 8 | 9 | 10 | 11 | 12 | 13
Раздел 1. МАФ, цены на изделия включают в себя доставку из Красноярска в Иркутск
1 | ФЕР09-03-029-01 | Монтаж лестниц прямолинейных и криволинейных, пожарных с ограждением ИНДЕКС К ПОЗИЦИИ(справочно): 1 Перевод в цены 2 кв. 2020 года (Письмо Минстроя России от 06.05.2020 г. №17207-ИФ/09 прил.1) Прочие СМР=9,05 НР (771 руб.): 90%*0.9 от ФОТ (952 руб.) СП (688 руб.): 85%*0.85 от ФОТ (952 руб.) | т | 2.719 | 1031.48 | 271.66 | 671.33 | 78.48 | 2805 | 739 | 1825 | 213
|  | Затраты труда рабочих (ср 3,8) | чел.-ч | 28,9 78,58 | 9.4 | 9.4 |  |  | 738.65 | 738.65
|  | Затраты труда машинистов | чел.-ч | 5,83 15,85
| 1. 91.05.02-005 | Краны козловые, грузоподъемность 32 т | маш.час | 0,07 0,19 | 120.24 |  | 120.24 | 15.42 | 22.85 |  | 22.85 | 2.93
| 2. 91.05.05-015 | Краны на автомобильном ходу, грузоподъемность 16 т | маш.час | 0,12 0,33 | 115.4 |  | 115.4 | 13.5 | 38.08 |  | 38.08 | 4.46
| 3. 91.05.06-012 | Краны на гусеничном ходу, грузоподъемность до 16 т | маш.час | 5,45 14,82 | 96.89 |  | 96.89 | 13.5 | 1435.91 |  | 1435.91 | 200.07
| 4. 91.06.01-003 | Домкраты гидравлические, грузоподъемность 63-100 т | маш.час | 0,86 2,34 | 0.9 |  | 0.9 |  | 2.11 |  | 2.11
| 5. 91.14.02-001 | Автомобили бортовые, грузоподъемность до 5 т | маш.час | 0,19 0,52 | 65.71 |  | 65.71 | 11.6 | 34.17 |  | 34.17 | 6.03
| 6. 91.17.04-042 | Аппараты для газовой сварки и резки | маш.час | 1,68 4,57 | 1.2 |  | 1.2 |  | 5.48 |  | 5.48
| 7. 91.17.04-171 | Преобразователи сварочные номинальным сварочным током 315-500 А | маш.час | 8,59 23,36 | 12.31 |  | 12.31 |  | 287.56 |  | 287.56
| 8. 01.3.02.08-0001 | Кислород газообразный технический | м3 | 1,37 3,725 | 6.22 |  |  |  | 23.17
| 9. 01.3.02.09-0022 | Пропан-бутан смесь техническая | кг | 0,41 1,115 | 6.09 |  |  |  | 6.79
| 10. 01.7.11.07-0036 | Электроды сварочные Э46, диаметр 4 мм | кг | 4 10,88 | 10.75 |  |  |  | 116.96
| 11. 01.7.20.08-0071 | Канат пеньковый пропитанный | т | 0,0001 0,0003 | 37900 |  |  |  | 11.37
| 12. 07.2.07.12-0020 | Элементы конструктивные зданий и сооружений с преобладанием горячекатаных профилей, средняя масса сборочной единицы от 0,1 до 0,5 т | т | 0,001 0,0027 | 7712 |  |  |  | 20.82
| 13. 08.2.02.11-0007 | Канат двойной свивки ТК, конструкции 6х19(1+6+12)+1 о.с., оцинкованный, из проволок марки В, маркировочная группа 1770 н/мм2, диаметр 5,5 мм | 10 м | 0,0187 0,0508 | 50.24 |  |  |  | 2.55
| 14. 08.3.03.06-0002 | Проволока горячекатаная в мотках, диаметр 6,3-6,5 мм | т | 3E-5 0,0001 | 4455.2 |  |  |  | 0.45
| 15. 08.3.11.01-0091 | Швеллеры № 40, марка стали Ст0 | т | 0,00194 0,0053 | 4920 |  |  |  | 26.08
| 16. 11.1.03.01-0077 | Бруски обрезные, хвойных пород, длина 4-6,5 м, ширина 75-150 мм, толщина 40-75 мм, сорт I | м3 | 0,00103 0,0028 | 1700 |  |  |  | 4.76
| 17. 14.4.01.01-0003 | Грунтовка ГФ-021 | т | 0,00031 0,0008 | 15620 |  |  |  | 12.5
| 18. 14.5.09.07-0030 | Растворитель Р-4 | кг | 0,6 1,631 | 9.42 |  |  |  | 15.36
2 | КП АВЕН-Красноярск | Игровой комплекс ГН-1200/5 (или аналог) МАТ=1989200,00/1,2/9,05*1,02 ИНДЕКС К ПОЗИЦИИ(справочно): 1 Перевод в цены 2 кв. 2020 года (Письмо Минстроя России от 06.05.2020 г. №17207-ИФ/09 прил.1) Прочие СМР=9,05 | шт | 1 | 186830,94 1989200,00/1,2/9,05*1,02 |  |  |  | 186831
3 | КП АВЕН-Красноярск | Качели маятниковые К-33 с подвесом Гнездо (или аналог) МАТ=107085,00/1,2/9,05*1,02 ИНДЕКС К ПОЗИЦИИ(справочно): 1 Перевод в цены 2 кв. 2020 года (Письмо Минстроя России от 06.05.2020 г. №17207-ИФ/09 прил.1) Прочие СМР=9,05 | шт | 1 | 10057,71 107085,00/1,2/9,05*1,02 |  |  |  | 10058
4 | КП АВЕН-Красноярск | Качели балансир МК-8 «Крепость» (или аналог) МАТ=31860/1,2/9,05*1,02 ИНДЕКС К ПОЗИЦИИ(справочно): 1 Перевод в цены 2 кв. 2020 года (Письмо Минстроя России от 06.05.2020 г. №17207-ИФ/09 прил.1) Прочие СМР=9,05 | шт | 1 | 2992,38 31860/1,2/9,05*1,02 |  |  |  | 2992
5 | ФЕР09-08-001-01 | Установка металлических столбов высотой до 4 м: с погружением в бетонное основание 7 074,68 = 3 968,08 + 6,34 x 490,00 ИНДЕКС К ПОЗИЦИИ(справочно): 1 Перевод в цены 2 кв. 2020 года (Письмо Минстроя России от 06.05.2020 г. №17207-ИФ/09 прил.1) Прочие СМР=9,05 НР (190 руб.): 90%*0.9 от ФОТ (234 руб.) СП (169 руб.): 85%*0.85 от ФОТ (234 руб.) | 100 шт | 0.4 | 7074.68 | 304.01 | 3430.97 | 281.18 | 2830 | 122 | 1372 | 112
|  | Затраты труда рабочих (ср 3) | чел.-ч | 35,64 14,26 | 8.53 | 8.53 |  |  | 121.64 | 121.64
|  | Затраты труда машинистов | чел.-ч | 22,48 8,99
| 1. 91.04.01-031 | Машины бурильно-крановые на автомобиле, глубина бурения 3,5 м | маш.час | 10,93 4,37 | 138.54 |  | 138.54 | 11.6 | 605.42 |  | 605.42 | 50.69
| 2. 91.14.01-002 | Автобетоносмесители, объем барабана 5 м3 | маш.час | 10,74 4,3 | 173.51 |  | 173.51 | 13.5 | 746.09 |  | 746.09 | 58.05
| 3. 91.14.02-001 | Автомобили бортовые, грузоподъемность до 5 т | маш.час | 0,81 0,32 | 65.71 |  | 65.71 | 11.6 | 21.03 |  | 21.03 | 3.71
Н, З | 4. ФССЦ-04.1.02.01-0006 | Смеси бетонные мелкозернистого бетона (БСМ), класс В15 (М200) | м3 | 6,34 2,536 | 490 |  |  |  | 1242.64
| 5. 11.1.03.01-0001 | Бруски деревянные, размер 50х50 мм | м3 | 0,13975 0,0559 | 1668 |  |  |  | 93.24
6 | КП АВЕН-Красноярск | Скамейка-лежак Л-13 (2 закладные)(или аналог) МАТ=23571/1,2/9,05*1,02 ИНДЕКС К ПОЗИЦИИ(справочно): 1 Перевод в цены 2 кв. 2020 года (Письмо Минстроя России от 06.05.2020 г. №17207-ИФ/09 прил.1) Прочие СМР=9,05 | шт | 1 | 2213,85 23571/1,2/9,05*1,02 |  |  |  | 2214
7 | КП АВЕН-Красноярск | Скамейка С-190 (2 закладные) (или аналог) МАТ=42775,00/1,2/9,05*1,02 ИНДЕКС К ПОЗИЦИИ(справочно): 1 Перевод в цены 2 кв. 2020 года (Письмо Минстроя России от 06.05.2020 г. №17207-ИФ/09 прил.1) Прочие СМР=9,05 | шт | 8 | 4017,54 42775,00/1,2/9,05*1,02 |  |  |  | 32140
8 | КП АВЕН-Красноярск | Скамейка С-208 (2 закладные) (или аналог) МАТ=17700/1,2/9,05*1,02 ИНДЕКС К ПОЗИЦИИ(справочно): 1 Перевод в цены 2 кв. 2020 года (Письмо Минстроя России от 06.05.2020 г. №17207-ИФ/09 прил.1) Прочие СМР=9,05 | шт | 1 | 1662,43 17700/1,2/9,05*1,02 |  |  |  | 1662
9 | КП АВЕН-Красноярск | Парковая скамейка с бетонным основанием С-35 (2 закладные) (или аналог) МАТ=7885,50/1,2/9,05*1,02 ИНДЕКС К ПОЗИЦИИ(справочно): 1 Перевод в цены 2 кв. 2020 года (Письмо Минстроя России от 06.05.2020 г. №17207-ИФ/09 прил.1) Прочие СМР=9,05 | шт | 4 | 740,63 7885,50/1,2/9,05*1,02 |  |  |  | 2963
10 | КП АВЕН-Красноярск | Металлическая урна для мусора У-206 с ведром (1 закладная) (или аналог) МАТ=8850/1,2/9,05*1,02 ИНДЕКС К ПОЗИЦИИ(справочно): 1 Перевод в цены 2 кв. 2020 года (Письмо Минстроя России от 06.05.2020 г. №17207-ИФ/09 прил.1) Прочие СМР=9,05 | шт | 13 | 831,22 8850/1,2/9,05*1,02 |  |  |  | 10806
Итого прямые затраты по смете в базисных ценах | [8 empty] | 255301 | 861 | 3197 | 325
Накладные расходы | [8 empty] | 961
Сметная прибыль | [8 empty] | 857
Итоги по смете:
Строительные металлические конструкции | [8 empty] | 257119
Итого | [8 empty] | 257119
Всего с учетом "Перевод в цены 2 кв. 2020 года (Письмо Минстроя России от 06.05.2020 г. №17207-ИФ/09 прил.1) Прочие СМР=9,05" | [8 empty] | 2326927
Справочно, в базисных ценах:
Материалы | [8 empty] | 251243
Машины и механизмы | [8 empty] | 3197
ФОТ | [8 empty] | 1186
Накладные расходы | [8 empty] | 961
Сметная прибыль | [8 empty] | 857
ВСЕГО по смете | [8 empty] | 2326927